## 口岸街道
序号 | 采购货物名称 | 品牌 | 规格型号 | 参数要求 | 数量 | 税率 | 单价（元） | 总价（元）
1 | 综合安防管理平台 | 海康威视 | Infovision | 提供业务应用依赖的基础资源信息及基础服务能力，包括系统基础信息管理、地图应用服务、事件联动应用服务。包括安保用户管理、安保基础数据管理、安保区域管理、安保系统配置、物联设备管理，统一管理了组织、区域、人员、卡片、车辆和物联设备等资源，并提供人车、人卡的关联关系配置能力。 | 1 | 13% | 507500 | 507500
2 | 中心管理云平台 | 海康威视 | DS-VE22S-B | 2颗 x86架构HYGON处理器，核数≥24核，频率≥2.2GHz；128G DDR4，32根内存插槽，最大支持扩展至4TB内存；配置4块600G 10K 2.5寸 SAS硬盘，RAID_2G卡，支持RAID 0/1/10/5/50/6/60,2G缓存 | 2 | 13% | 55300 | 110600
3 | 平台分布式应用底座 | 海康威视 | DS-VE22S-B | 2U双路标准机架式；2颗intel至强系列处理器，核数≥10核，主频≥2.2GHz；16G*4 DDR4，16根内存插槽，最大支持扩展至2TB内存；4块600G 10K 2.5寸 SAS硬盘；SAS_HBA卡, 支持RAID 0/1/10。 | 6 | 13% | 33900 | 203400
4 | 数据防泄漏系统 | 慧盾安全6 | SmartSPG6300-CSP1006 | 1、录像/抓图导出防泄密： 录像/抓图数据导出时自动加密保护； 只有在授权的操作席终端上才可以正常使用，一旦带离授权环境则完全无法使用； 2、拍摄屏幕防泄密： 支持显性水印，包含用户信息和设备信息，可威慑拍屏者并用于事后追溯； 支持隐性水印，包含用户信息，用于事后追溯； 3、截屏/录屏防泄密： 禁止在操作席终端上对监控画面进行截屏和录屏； 可防各种截屏/录屏软件； 4、视频数据外发防泄密： 获得授权后操作席终端用户才可以申请将视频数据制作成外发文件； 通过防泄密软件制作的外发文件为可执行外发加密文件； 可对外发文件设置访问权限、时限和次数，并具备自动删除功能； 5、终端视频数据使用控制：应具有保护5GB以上视频监控文件的能力，具有防控终端利用第三方截图软件截取内存和显存数据截屏的能力，支持对视频监控文件外发行为控制，可通过操作提交申请、批复和授权，且操作应被记录。 6、视频数据防泄密功能：支持使用视频应用保密技术保证用户终端存储的视频监控文件的保密性和完整性。 7、视频防泄密外发控制功能：支持视频数据外发可溯源可管控，在用户终端将视频监控文件制作成外发数据，并应具有设置密码、时效、编辑、自删除等修改、调整功能；外发数据无需接收方预先安装专用软件，即可在时效和权限许可范围内使用；5G大小的外发文件在标准配置的计算机上，打开时间比原始视频文件增加不应超过10秒钟。 | 100 | 13% | 8200 | 820000
5 | 网络防火墙 | 启明星辰 | USG-FW-NGFW4610T | 配置不低于：标准2U设备，双电源； 6个10/100/1000M自适应千兆电接口及2个SPF+万兆接口，不低于60G SSD硬盘； ★支持下一代防火墙访问控制、入侵防御、网络防病毒、上网行为及URL分类管理、流控和IPSec VPN模块，支持防扫描功能，可基于管理员设定的阈值识别TCP、UDP及PING扫描，并自动对发起扫描的主机进行限制；要求具备请求参数检控转换能力，可根据检控策略对请求头、请求体、URI做移除替换等操作；要求具备应用请求内容、敏感内容安全检测能力，可自定义敏感信息资源库，需提供功能截图加盖原厂公章。 ★需提供原厂质保承诺函。 | 2 | 13% | 56000 | 112000
6 | 人脸智能解析GPU+算法 | 海康威视 | DS-IF1064-03U/X | 人脸分析：300路人脸解析能力； 支持集群部署； 支持性别、年龄段、是否戴眼镜识别； 支持1V1比对功能：96对/秒； 支持人体属性、车辆属性识别 处理器：Intel 至强系列高性能64位CPU；集成专业级GPU芯片； 内存：4GB DDR3 * 2 硬盘：240G SSD * 1（系统盘） 数据接口：4个千兆网口，1个VGA接口，4个USB 3.0接口，2个USB 2.0接口； 额定功率：550W 1+1冗余电源； 实际功率：180W 支持对图片中的背向车辆进行检测识别 支持图片中背向车辆颜色、车辆类型、车辆子品牌识别 支持对图片中的车辆进行车牌颜色识别； 支持黑、白、蓝、黄、绿、新能源黄绿6种车牌颜色的识别 车牌颜色识别白天（光线正常）准确率不低于99%；夜晚（补光正常）准确率不低于99% 支持对图片中副驾驶未系安全带检测识别 光线正常，副驾驶未系安全带检测准确率不低于99% 支持对视频和图片中的车辆进行车牌类型识别 支持对视频和图片中的车辆进行车牌号码识别；图片车牌号码识别白天（光线正常）准确率不低于99%，夜晚（补光正常）准确率不低于99% 支持对视频和图片中的无牌车辆进行识别；光线正常，图片无牌车识别准确率不低于99%；光线正常，图片车辆颜色识别正向准确率不低于99％，背向准确率不低于99% 支持对视频和图片中车辆的类型进行识别；图片识别支持大型客车、大货车、轿车、皮卡、面包车、小货车、SUV/MPV、中型客车、二轮车/三轮车9种车型的识别；视频识别支持客车、大货车、轿车、面包车、小货车、SUV、中型客车7种车型的识别；光线正常，图片车辆类型识别正向准确率不低于99%，背向准确率不低于99% 支持对视频和图片中车辆的品牌进行识别；图片识别支持不少于300种机动车车辆品牌的识别（正向），支持不少于270种机动车车辆品牌的识别(背向）；视频识别支持不少于160种机动车车辆品牌的识别 支持通过卷积神经网络模型检测和识别摄像机抓拍画面中的人体图片，实现对人员的年龄段、性别、携带物、上下衣颜色、上下衣款式、发型等属性信息的识别 支持实时视频流智能结构化分析，提取出活动目标的结构化信息，并支持对分析结果进行以图搜图和属性检索 支持历史视频流（联合平台支持）智能结构化分析，提取出活动目标的结构化信息，并支持对分析结果进行以图搜图和属性检索 支持通过卷积神经网络检测和识别摄像机抓拍画面中的人脸，识别图片中是否有人脸存在，并针对人脸图像进行跟踪 支持通过深度学习算法模型将检测到的人脸进行进行多种类型的属性识别，包括性别、年龄段（老年、中年、少年）、表情、是否戴眼镜、墨镜（普通眼镜、墨镜、彩色眼镜）、是否戴口罩、发型（长发、短发、马尾、盘头、光头）、是否戴帽子（头盔、连衣帽、头巾、渔夫帽、套头帽、鸭舌帽）、是否戴围巾、齐刘海遮眉毛、头发遮眼睛 支持按姓名、性别、生日、身份证号等对注册库库成员进行查询 支持对已存储的人脸抓拍库进行历史过人记录查询，用于对历史的人脸抓拍记录进行回溯 内置图像增强算法，支持图片增强功能，对雾霾、强光照、大角度、低照度等进行图像增强处理，通过深度学习算法模型将检测到的人脸进行特征值提取,支持512维的人脸特征向量提取，用于比对分析 支持20个以图搜图并发数，返回结果平均时间不超过1.5秒 30万人脸库与100万底库进行人脸N:N比对，比对时间不超过300分钟 30万人脸库与1000万底库进行人脸N:N比对，单台服务器比对速度不低于10亿次/秒 动态比对黑名单库最大支持不少于250万张图片 在无外挂存储的情况下，单机支持不少于2亿人脸图片存储 最高支持识别8192x8192像素人脸图片 支持人脸评分功能，具有人脸评分参数设置功能，包括评分模式、特征置信度、左右角、灰阶度、正面评分、瞳距、人脸矩形框姿态、灰度均值、平面旋转角、可见性评分、俯仰角、彩色置信度、灰色均方差、姿态置信度、清晰度等对等15项因素 支持将不少于 10000个黑名单库分别管理，每个库设置不同报警阈值和关联像机 5000万张图片的人脸抓拍库，进行以图搜图检索，后台响应时间不超过0.5秒 支持人像归档功能，支持根据姓名、身份证、高频等档案标签和档案属性查看和搜索 支持频繁出入分析功能，支持对一定时间内出现一定次数及以上的非登记人员按抓拍数报警 支持人像库入库注册成功率≥99.9% 注册成功率=注册入库成功的人像图片数量/注册入库人像图片总数量 支持将待比对图片与抓拍库或静态库中人脸图片（百万级）进行1：N人脸比对，首位命中率≥99%；前十位命中率≥99%；前五十位命中率≥99% 前x位命中率=正确图片在前x位命中的次数/总测试次数 支持对人脸图片识别人脸性别，人脸性别检出率不低于99%，人脸性别准确率不低于99% 具备实时捕获面部特征值最优人脸照片入库功能，含场景全景照片与人脸局部照片 具备实时捕获面部特征值最快出现的人脸照片入库功能，含场景全景照片与人脸局部照片 支持对车辆号牌遮挡、污损状态的检测识别 支持驾驶室内人脸可见情况下的车辆和人脸关联 支持对前排驾驶人员是否抽烟进行检测识别，前排驾驶人员肉眼可见的情况下识别准确率不低于90%对人脸可见，人体有遮挡且遮挡范围不大于1/2的人体图片进行人员（人脸+人体）检出，检出率不低于95% 检出率=正检/目标数 支持检测视频中的人体目标，并且同时输出满足该人体目标的人脸图片 支持解析200万、400万、800万像素的实时视频和历史视频。支持历史视频和实时视频同时接入解析 | 1 | 13% | 1180000 | 1180000
7 | 车辆解析GPU+算法 | 海康威视 | DS-IF1032-03U/X(V2) | 车辆分析：600万张/天（700W）； 视频结构化：32路（1080P）； 治安场景图片分析性能（车辆、人体）：120张/秒（200W）或48张/秒（500W）或36张/秒（800W）； 支持集群部署； 支持性别、年龄段、是否戴眼镜识别； 支持1V1比对功能； 支持人体属性、车辆属性识别 处理器：Intel 至强系列高性能64位CPU；集成专业级GPU芯片； 内存：4GB DDR3 * 2 硬盘：240G SSD * 1（系统盘） 数据接口：4个千兆网口 | 1 | 13% | 554000 | 554000
8 | 云存储管理节点 | 海康威视 | DS-A5120RL-CVMN | 2U机架式服务器； 处理器：64位多核处理器（核数≧16）； 内存：DDR4，标配32GB内存，最大可扩展至256GB； 内置SSD硬盘：标配2个热插拔960GB SSD硬盘； 网口：2个千兆网口，可扩展万兆口； 操作系统：CentOS7 64位； | 1 | 13% | 33700 | 33700
9 | 云存储管理软件授权 | 海康威视 | HikCloud_VCS | 支持分布式对称架构与非对称架构相互自由切换。 云存储支持不同类型数据（全景大图、人脸/车辆/人体小图，动态库图片、静态库图片）分层存储到云存储系统的不同介质中：支持热数据以高速SSD为介质进行存储，温数据以机械盘为介质进行存储，冷数据以磁带为介质进行存储，不同数据实现分层管理及分级加速。 一套云存储系统可对外提供多种类型数据混合存储，同时支持分布式流式存储，分布式对象存储、分布式文件存储、分布式块存储。 支持 《公安视频图像信息应用系统》中的GA/T1400协议。 支持回收站功能， 防止数据误删， 支持回收时间配置。 支持图片文件以缩略图和裁剪图的形式下载；支持图片按URL单张下载；支持图片批量下载；图片按URL地址下载或按时间段批量下载时，均支持按压缩比例、按缩放比例、按区域（坐标、指定宽高）进行裁剪、按指定宽高下载；支持对图片指定区域加马赛克处理。 图片下载时支持对图片进行旋转。 支持业务数据的存储周期管理。可按策略对业务数据进行自动清理，存储周期可以按容量或时间方式进行配置。 云存储系统支持分域管理，当单个域中设备接入到同一个交换机时，可实现数据流分域控制管理，域内业务不受其他域影响。 云存储节点单设备支持采用N+M冗余方式进行数据校验存储，不采用传统的RAID磁盘级方式（如Raid5，Raid6，Vraid，Sraid，SafeVideo等）进行数据保护。 支持利用软加密、加密卡、加密机方式对用户数据进行加密存储，兼容AES、SM4加密算法，兼容标准KMS系统对接。 具备节点间容错功能，容忍N-1（N为设备总台数）台存储节点设备同时故障后，只要有1台以上存储节点设备正常，即可保证录像可写入，写入录像依然具备磁盘间容错能力。 支持存储设备维护模式状态下，读取业务（历史数据）不受影响可读取，新业务接管保证业务不中断。 存储设备根据自身业务量，自适应重构速度，如当前设备空间资源较为充裕时，重构速度较高，若存储设备读写压力上来后，重构速度自动降低。 支持磁盘故障、设备故障后，根据业务情况，调整设置重构的等级，分别调整为高速重构、中速重构、低速重构；支持重构速度展示。 支持视频片段的对象化，支持指定视频片段的唯一对象名称并可下发开启录像指令，云存储从监控点取流之后进行对象化存储，后期用户可以根据该对象名称提取该对象数据。 支持云存储系统中内嵌智能和大数据分析功能；支持视频流实时结构化，海量摘要分析及查询等功能，无需单独智能服务器；智能模块支持集群部署，具有负载均衡、集群容灾、性能线性提升、横向扩展等集群特性 完全自主产品，采用 Linux（CentOS、RedHat、Ubuntu、SUSE）等主流操作系统,不接受OEM或联合品牌产品。 | 220 | 13% | 245 | 53900
10 | 视频图像云存储数据节点 | 海康威视 | DS-A72048RH-ICVS/8TB（含iVMS-5120软件） | 单设备应配置≥两颗64位多核处理器，≥8GB内存，内存支持扩展到≥256GB，需配置冗余金牌电源。 单设备应标配≥4个千兆网口，可增扩≥2个万兆口或≥4个光纤接口，并可增扩2个SSD固态硬盘。 应支持FCSAN、IPSAN、NAS存储功能。 可接入硬盘≥48块SATA/SAS硬盘，并支持≥12级扩展柜级联扩展，本设备满配48块8T IOT企业级硬盘。 系统由管理节点和/或存储节点组成，且系统可扩容，增加管理或存储节点。在多节点系统中，任何一个存储节点出现故障，应不影响数据的正常存取；支持控制流与数据流分离，数据的存储或读取由存储节点并行读写。 支持云存储系统一键部署，一键部署微视云、标准云环境，一键部署包含组建集群、创建域、自动创建资源池等。 一套云存储系统可对外提供多种类型数据混合存储，同时支持分布式流式存储，分布式对象存储、分布式文件存储、分布式块存储。 统一命名空间，将所有物理存储资源虚拟化成统一的存储空间，以唯一业务IP地址对外提供存储服务。 支持存储空间虚拟化管理。支持多存储设备容量整合，形成录像池；可根据用户业务分配通用、文件、视频、图片等类型存储空间；支持在线弹性伸缩录像池的容量空间，不影响业务继续读写。 数据分散存储到存储节点上，数据呈离散式分布。 支持按照设备可用容量实现负载均衡，各存储节点上存储的数据量在稳定状态下保持均衡，差距小于5%。 支持按照接入任务数实现自动负载均衡，支持前端设备自动分配到存储节点。各节点间读写任务数差距±1。 支持 《公安视频图像信息应用系统》中的GA/T1400协议。 支持IPV4/IPV6双栈，支持iscsi、samba、nfs、cifs、ftp、afp协议。 视音频流能直接在云系统上进行存储，支持采用流媒体直存转发方式，由云存储服务器本机直接对流媒体进行存储转发，无需配置存储转发/流媒体服务器。 支持智能流（智能分析后的结构化的数据）直接在云系统上进行存储，无需配置存储转发服务器。 支持按毫秒级自定义时间段进行视频精准检索、回放、下载，回放支持豪秒级定位回放、关键帧回放、回放暂停、倍速快放、慢放等。 支持时区设置，支持客户端与云存储设备在不同的时区，录像时间段不受异地时区影响。 支持在管理节点全部故障、存储节点出现批量故障时，只要存在一台有效的存储，业务就不会中断。 具备节点间容错功能，容忍N-1（N为设备总台数）台存储节点设备同时故障后，只要有1台以上存储节点设备正常，即可保证录像可写入，写入录像依然具备磁盘间容错能力。 支持当磁盘或设备故障时，支持智能数据恢复，对标明重要的特定文件中的数据优先恢复。 存储设备根据自身业务量，自适应重构速度，如当前设备空间资源较为充裕时，重构速度较高，若存储设备读写压力上来后，重构速度自动降低。 存储运维精细化：支持在运维监测功能页面显示存储硬盘的健康状态，便于存储硬盘的生命周期管理。 支持视频点位监控录像出现异常时及时告警，设备支持以分钟为精度对录像完整性监控，当录像连续丢失1分钟及以上时，自动判定该小时录像为异常。 支持前端设备和存储设备之间直接存储，采用块级存储，不生成文件（即不使用文件系统），无碎片。 支持业务数据的存储周期管理。可按策略对业务数据进行自动清理，存储周期可以按容量或时间方式进行配置。 云存储系统支持分域管理，当单个域中设备接入到同一个交换机时，可实现数据流分域控制管理，域内业务不受其他域影响。 支持同一个资源池中创建不同的存储级别，可根据业务类别不同分别创建视频池、图片池、通用池、文件池。 支持对管理节点和存储节点的硬件信息、云服务进程、服务软件版本、磁盘信息、系统容量进行实时监控，并对存储节点的风扇、温度、块设备信息进行实时监控。 支持通过统一运维一键式部署整个云存储系统，一键升级、格式化系统；支持设备自动发现，支持无需登录设备，即可远程配置IP地址；支持单服务、服务集群一键升级，支持升级包的hash签名加密认证。 统一品牌厂商的云存储管理节点、存储节点、磁盘、云存储软件系统。 | 2 | 13% | 339000 | 678000
11 | 视频图像信息数据库平台 | 海康威视 | Infovision VIID | 视频图像信息数据库是公安部视频图像信息数据库标准下，面向公安视频图像信息应用与相关基础服务的应用平台。基于《GA/T 1400-2017 公安视频图像信息应用系统》标准，实现物联数据的联网整合；对联网过程及联网数据进行异常监测、同比趋势分析，为用户考核提供依据，提升数据质量；同时建立物联人员档案库，为上层应用提供数据支撑。 通过对有价值视频片段、图片和结构化数据的存储、级 联、汇聚和共享等技术手段，为公安案件侦破提供高效便捷的线索查询功能，保持视频图像信息的准确性、完整性、及时性和鲜活性，构建一个具有“快速响应、分库存储、数据共 享、服务支撑”的视频图像信息智慧规范体系，更好地为公安业务应用提供数据支撑。 | 1 | 13% | 410000 | 410000
12 | 视图库服务器 | 曙光宁畅 | R420 G30 | 2U双路标准机架式服务器. CPU：2颗intel至强系列处理器，核数≥10核，主频≥2.2GHz。 内存：128G DDR4，16根内存插槽，最大支持扩展至2TB内存。 硬盘：4块480G SSD 硬盘。 阵列卡：SAS_HBA卡, 支持RAID 0/1/10。 PCIE扩展：最大可支持6个PCIE扩展插槽。 网口：2个千兆电口，2个万兆光口。 其他接口：1个RJ45管理接口，后置2个USB 3.0接口，前置2个USB2.0接口，1个VGA接口。 电源：标配550W（1+1）高效铂金CRPS冗余电源 。 | 1 | 13% | 41600 | 41600
13 | 比对服务器 | 海康威视 | DS-IM2001-A3U | 包含软件授权，支持集群分布式管理。 单卡最大容量：4000万/T4 比对库：512个 名单库容量1000万时，每秒处理不少于100个1:N人脸比对任务； 支持一人一档底库和路人档案库的结构化信息提取、汇聚、导入、按需定期更新和库内相互比对更新功能，一人一档底库和路人档案库可根据人脸评分策略替换评分较低的底图，且支持多底图策略； 支持对照片进行矫正，提升特定人员照片比对效果，误报率1%时的正确率应不低于99.9% 误报率=非同一人识别为同一人的次数/误报率比对总次数*100% 正确率=正确比对的次数/正确率比对总次数*100； 单卡比对速度： 人像打标签： 4000万/T4：65个/S 3000万/T4：90个/S 2000万/T4：130个/S 1000万/T4：260个/S 身份确认： 4000万/T4：58 个/s 2000万/T4：95 个/s 1000万/T4：160 个/s 黑名单报警： 4000万/T4：65个/S 3000万/T4：90个/S 2000万/T4：130个/S 1000万/T4：260个/S CPU ：16核CPU(32线程，2.10GHz） GPU卡：T4卡 内存：192GB DDR4 硬盘：240G SSD*1，4T STAT*1 外部接口：4个千兆自适应网络接口； 2个前置USB接口,2个后置USB接口，2个内置USB接口；1个前置VGA接口，1个后置VGA接口；共8个PCIE插糟 机箱规格：2U机架式标准机箱 | 1 | 13% | 435000 | 435000
14 | 防火墙 | 启明星辰 | USG-FW-NGFW8820F | 1、吞吐量≥20Gbps，最大并发连接数≥800万，每秒新建连接数≥20万，IPSec吞吐量≥15Gbps，IPS吞吐量≥10Gbps，SSL_VPN吞吐量≥2Gbps ,SSL代理吞吐量≥3Gbps，配置不低于6千兆电口 2万兆光口，2个业务接口扩展槽，双电源。 2、支持基于硬件Hypervisor技术的底层虚拟化，各个虚拟防火墙之间完全隔离，可运行不同的防火墙版本，拥有完全独立的CPU、内存、接口等资源。提供虚拟防火墙Hypervisor层资源配置管理界面截图。 3、每个虚拟防火墙均提供完整的安全功能，包括防火墙、入侵防御、防病毒、上网行为管理和流控、VPN、IPv4/IPv6双栈等。 4、支持防扫描功能，可基于管理员设定的阈值识别TCP、UDP及PING扫描，并自动对发起扫描的主机进行限制。提供相关界面截图。 5、★支持集控管理系统的联动，可自动上报系统运行信息，可将不合规终端的访问重定向至管理指定页面，需提供功能截图加盖原厂公章。 6、支持与市局防火墙集中管理，包括统一状态监控、配置下发、配置自动备份及回滚、版本统一升级、特征库统一升级等功能。 7、需支持国产操作系统包括银河麒麟（飞腾）、中标麒麟（龙芯）、中标申威（申威）、中科方德（兆芯）、中标麒麟（海光）等； 8、★具备WEB在线视频回放方式重现维护人员对内网设备维护的所有操作过程，离线回放重现维护人员对内网设备维护的所有操作过程（回放文件下载到本地播放） ，倍速播放、拖动、暂停、停止、重新播放等播放控制操作 ，支持通过搜索操作关键字定位回放。（提供功能截图加盖原厂公章）。 9、★需提供原厂质保承诺函 | 1 | 13% | 112000 | 112000
15 | 视频安全接入系统 | 合众 | VG-H2100 | 硬件信息：由视频接入认证服务器、视频用户认证服务器和视频安全隔离设备组成。 1、视频接入认证服务器和视频用户认证服务器，每台服务器配置： 网口配置：6个千兆电口 2个万兆电口 2个USB接口 2、视频安全隔离设备，标准机架式机箱，采用“2+1”架构，即由两个主机系统和一个隔离交换专用硬件组成，冗余电源，正面提供1个显示液晶面板；内外网接口分别不少于6个千兆电口、4个1000M Base-FX光 口插槽、4个10000M Base-FX光 口插槽; 2个USB接口； 功能：1、能直接支持海康、大华、宇视、科达 、互信互通、华为、先进视讯、天视、博康、博路、贝尔等40多种视频协议； 2、能够直接识别各种主流的视频格式，仅允许合法的视频数据通过； 3、支持基于IP地址的视频客户端流量控制管理功能，可设置客户端访问视频的最大带宽 ； 4、可针对视频控制信令SIP RTSP以及视频流格式RTP等配置白名单过滤条件，支持正则表达式； 5、页面支持TCPDUMP、PING 、TELNET ROUTE、 ETHTOOL、 IFCONFIG等常用后台命令查询功能，并屏蔽该命令对应的修改功能； 6、支持多线路扩展模块功能（同时满足接多个运营商网络）系统外部自动汇聚网络，并且支持视频服务的一对一、一对多、多对一及多对多安全接入； 7、可扩展支持公安数字集群系统（PDT）协议等音频协议，可满足海能达、承联、优能等基于标准PDT协议的公安数字集群厂家系统安全接入,支持单呼、组呼、紧急呼叫、广播呼叫、全呼、调度台互连呼叫等业务； 8、要求对用户行为进行审计，包括正常登录，非法登录，非法请求，退出等； 9.★要求视频安全交换接入系统满足《公共安全视频监控联网信息安全技术要求》（GB 35114-2017）规范技术要求。（提供公安部安全与警用电子产品质量检测中心检测报告并加盖原厂公章） 10. ★要求视频安全交换接入系统支持视频平台互联认证、视频信令认证、加密视频点播以及历史加密视频回放功能；（提供政府或公安所属权威检测机构检测报告并加盖原厂公章） 11.★要求视频安全交换接入系统支持加密视频下载和视频数据验签功能；（提供政府或公安所属权威检测机构检测报告并加盖原厂公章） 性能 ：（1）安全通道最大带宽：8Gbps；（2）高清最大并发数（4Mbps）：2000路；（3）标清最大并发数（2Mbps）：4000路；（4）视频数据误码率<0.5%；（5）视频流传输时延<50ms。 资质： ★设备原厂商为边界接入平台入围厂商，通过公安部信息安全等级保护评估中心检测并具有合格《测评报告》，视频安全交换接入系统具有中国国家信息安全产品认证证书，具有网络关键设备和网络安全专用产品安全认证证书（提供复印件加盖公章）。 10、★需提供原厂质保承诺函。 | 1 | 13% | 477000 | 477000
16 | 集控探针 | 合众 | CMD100 | 1、标准机架式机箱，4个千兆网络接口，专用安全加固Linux操作系统。支持采集多种设备的运行状态信息。 2、支持对多种设备的流量信息采集。 3、支持SYSLOG协议，支持SNMP v2/SNMP v3协议。 4、★支持环境安全检查，包括：终端补丁漏洞检查、防火墙状态检查、远程桌面状态检查、共享目录检查、共享打印机检查、共享IPC检查、屏保状态及时间检查、非法外联检查、终端密码弱口令检查，需提供功能截图加盖原厂公章。 5、★为了加强管理，设备需支持与市公安局集中监控管理平台无缝对接，提供原厂盖章的承诺函，中标后7个工作日自备测试机现场测试， | 1 | 13% | 205200 | 205200
17 | 小区出入口人脸抓拍摄像机 | 海康威视 | DS-2CD7A4HYB-PT | 设备内置双镜头,不低于2颗图像传感器。 内置GPU芯片和不低于8GB EMMC模块 最低照度彩色不大于0.0002 lx，黑白不大于0.0001 lx，宽动态不低于120dB。 支持分别输出黑白及彩色图像，可对视频图像进行融合输出。 支持重启事件记录，正常重启可记录重启的时间、服务类型、用户名、IP/域名信息；异常重启可记录重启时间、异常类型信息。 内置混合补光灯，每颗灯由红外灯、白光灯组成，在开启白光灯或混合补光灯时，可输出彩色视频图像。 支持对镜头前盖玻璃加热，去除玻璃上的冰状和水状附着物。 支持亮度异常、清晰度异常、花屏、雪花、偏色、画面冻结、增益失衡、画面抖动、信号丢失、视频遮挡、光晕、紫边、ICR异常、保护膜未撕等故障报警功能。 支持检出两眼瞳距20像素点以上的人脸图片。 支持检测区域内不低于100个移动目标（机动车、非机动车及行人）检测、框选跟踪、筛选、抓拍，可将人脸人体、车辆与车牌关联显示。 不低于IP67、IK10防护等级。 | 58 | 13% | 5200 | 301600
18 | 小区出入口车辆抓拍摄像机 | 海康威视 | iDS-TCV500-CMUPT/16（DCI） | 采用500万像素高帧率彩色全局曝光CMOS高清智能摄像机，最大分辨率可达2448*2048，帧率25帧。 包含高清一体化嵌入式摄像机、高清镜头、室外防护罩、相机内置网络信号防雷器、电源适配器等. 夜间采用环保补光方案，采用红外爆闪替代传统白光爆闪补光，降低光污染，不刺眼。 具有独立三角分光棱镜分光结构装置，分别接收可见光和红外光。 抓拍单元防护罩面板具有防尘防水功能，支持LED频闪灯同步补光，防护罩内置LED车牌补光灯。 支持车窗人脸检测，支持主、副驾驶的人脸扣取和图片输出。 抓拍支持输出三张同时刻目标图片，包括可见光路图片（全彩），红外路图片（黑白）和融合图片（全彩），三张图片抓拍时间为同一时刻，抓拍运动目标，三张图片中目标位置相同无位移。 支持车牌识别功能（含新能源），在白天环境光照度不低于200lx，晚上辅助光照度不高于30lx的条件下测试，白天和晚上的识别率均≥99%。 支持景深扩展模式设置功能 ，支持检出两眼瞳距13像素点以上的人脸图片。 支持主/副驾驶人脸检出和抓拍功能，支持车标识别功能，数据库中包含400种车标信息，白天和晚上的识别率均不低于99% 支持场景自适应功能，可根据监控场景中车辆速度、背光情况、雾影响效果自动调节图像参数。 | 45 | 13% | 8400 | 378000
19 | 消防占道报警摄像机 | 海康威视 | DS-2CD7A47WD-PT | 400万像素消防通道车辆占道检测全彩筒型网络摄像机。 内置不少于1个麦克风、1个扬声器。 支持室外消防通道停车侦测，对超过配置停留时间的车辆产生报警，并进行车牌的识别。 支持消防通道停车侦测报警联动报警输出，事件结果可上传中心。 支持声光报警功能，当报警产生时，可在布防时间内联动声音警报和/或白光闪烁。 支持声音报警功能，报警音量和重复次数可设置。 需具备智能分析抗干扰功能，当小狗、树摇晃等情况经过检测区域时，不会触发报警。 需支持IP67防尘防水。 需同时支持DC12V和POE供电，且在不小于DC12V±30%范围内变化时可以正常工作。 | 27 | 13% | 1450 | 39150
20 | 全景摄像机 | 海康威视 | iDS-2SE7C244MWPT-DB | 400万180°全彩全景枪球智能一体机。 内置不少于2颗GPU芯片，内置3个镜头，可输出全景、细节两路视频图像，其中全景通道可输出两个镜头无缝拼接的全景图像，纵向拼接偏差像素不大于4个像素点，全景水平视场角不低于180°。 全景通道支持两个画面的偏色、曝光同步，可以通过产线矫正和现场矫正两种方式进行。 支持定位联动功能，在全景视频图像中点击或者框选任意区域后，细节视频图像可将该区域处于视频图像中央。 可用自动拼接工具进行全景拼接效果调整，并且可以调整拼接距离。 球机应具备本机存储功能，支持SD卡热插拔，最大支持256GB。 支持采用H.265、H.264视频编码标准。 具备较好的防护性能环境适应性，支持IP67，6kV防浪涌，工作温度范围可达-40℃-70℃。 | 32 | 13% | 4390 | 140480
21 | 单元出入口人脸抓拍摄像机 | 华为 | C2150-10-LI-PV | 400万 星光级 CMOS AI抓拍摄像机。 内置GPU芯片。 设备配置2个点阵红外灯，红外补光距离不小于50米。 在2560x1440 @ 25fps下，清晰度不小于1400TVL。 支持数据感知功能，设备在布防时间段内主动上传感知数据，断网重连后，报警信息与报警图片可继续上传。 需支持POE供电 支持检出两眼瞳距40像素点以上的人脸。 | 400 | 13% | 2240 | 896000
22 | 高清监控摄像机 | 华为 | C2150-10-I-P | 400万 CMOS 全彩筒型网络摄像机。 内置补光灯。 补光距离不小于50米。 需支持IP67防尘防水。 需支POE供电。 | 33 | 13% | 980 | 32340
23 | 高空抛物摄像机 | 大华 | DH-IPC-HFW54XYZKY-BC | 400万全彩高空抛物智能摄像机，专用于高空抛物检测场景。 内置GPU芯片。 支持高空抛物事件智能检测；典型安装场景下可以有效检测出抛落物；可有效过滤干扰目标。 支持高空抛物检测功能。 支持高空抛物抗扰功能，当出现非从高处落向低处的物体，不产生报警提示信息。 支持POE。 | 336 | 13% | 1700 | 571200
24 | 高清警戒摄像机 | 华为 | C2150-10-LI-PV | 具有400万像素 CMOS传感器。 采用深度学习硬件及算法，支持越界侦测，区域入侵侦测，进入区域侦测和离开区域侦测，支持联动闪光报警灯，联动声音报警。 内置GPU芯片。 内置麦克风和喇叭。 内置红外与白光补光灯。 支持白光报警功能，当报警产生时，可触发联动声音警报和白光闪烁。 红外补光距离不小于50米。 支持声音报警功能，报警声级及报警次数可设置。 需具备智能报警防干扰功能，当在设定的检测范围内出现狗行走、树摇晃时，不触发报警。 不低于IP67防尘防水等级。 需支持POE供电。 | 170 | 13% | 2245 | 381650
25 | 光谱测温防火摄像机 | 海康威视 | DS-2TD2617-6/QA | 400万+声光报警，热成像双光谱网络筒型摄像机。 视频模式：双光融合。 支持声音联动报警功能。可对智能行为、温度超过阈值、出现高温点等行为进行检测并报警，报警声音可设置，同时支持自定义。 支持灯光联动报警功能。可对智能行为、温度超过阈值、出现高温点等行为进行检测并报警，报警灯光可设置，同时支持自定义。 点测温、线测温、区域测温中存在高于或者低于报警或预报警温度时，可在客户端显示不同的报警颜色进行报警提示，联动报警输出并发送邮件，联动录像及联动抓拍。 温度异常报警功能： POE供电 设备支持在-40℃-70℃范围内正常工作。 防护等级：IP67。 | 6 | 13% | 2700 | 16200
26 | 电梯防电动车进入报警摄像机 | 海康威视 | DS-2CD2346FWDA3-PT | 400万像素电瓶车检测专用摄像机。 采用深度学习硬件及算法，提供精准的电瓶车检测。 支持联动白光报警，支持联动声音报警。 POE供电 | 90 | 13% | 1200 | 108000
27 | 人行通道广告门(单套含基础及识别设备) | 大华 | DH-ASGP200 | 开合方向可控制，开合方式可遥控；遇阻保护：支持遇阻反弹和防夹保护功能；广告门控制调节：关门力度，开门保持时间，广告门开、关门速度，减速角度、加速度可调节 | 25 | 13% | 6500 | 162500
28 | 小区出入口道闸（单套含基础及识别设备） | 大华 | DH-ITC313 | 不区分左右向，场景适应性强，直杆，摄像机、护罩、LED补光灯、镜头 | 11 | 13% | 26400 | 290400
29 | 球机及全景专用电源 | 国产优质 | 国产优质 | 国产优质 | 41 | 13% | 80 | 3280
30 | 摄像机支架及万向节 | 国产优质 | 国产优质 | 国产优质 | 1137 | 13% | 50 | 56850
31 | 室外安防箱（含16A2P空开，600mm*600mm0*300mm) | 国产优质 | 国产优质 | 国产优质 | 160 | 13% | 1000 | 160000
32 | 室外监控专用电源 | 海康威视 | 订制 | 订制 | 168 | 13% | 39 | 6552
33 | 3位16A PDU插座 | 公牛3位16APDU | 公牛3位16APDU | 公牛3位16APDU | 166 | 13% | 66 | 10956
34 | 测温访客主机 | 大华 | DH-ASHZ520A-T | 采用不小于10英寸双屏（管理员方向为触摸屏，访客方向为显示屏），200万像素双目摄像头，面部识别距离0.5m-1.0m，人证比对时间≤1s/人；：内存2G,存储16G，可存储100000条事件记录；非接触式体温检测，温度检测距离在0.5m~1.0m之间，测温精度±0.5℃； | 18 | 13% | 6400 | 115200
35 | 42U服务器机柜 | 彼德士42U | 彼德士42U | 42U | 18 | 13% | 2440 | 43920
36 | 硬盘录像机 | 海康威视 | DS-8664N-K8 | 2U标准机架式 2个HDMI，2个VGA,HDMI+VGA组内同源 8盘位，可满配8T硬盘 2个千兆网口 2个USB2.0接口、1个USB3.0接口 1个eSATA接口 支持RAID0、1、5、10，支持全局热备盘 输入带宽：320M 64路H.264、H.265混合接入 最大支持16×1080P解码 支持H.265、H.264解码 整机热备/ANR/智能检索/智能回放/车牌检索/人脸检索/热度图/客流量统计/分时段回放/超高倍速回放/双系统备份 | 40 | 13% | 3960 | 158400
37 | 6T监控级硬盘 | 海康威视 | 62PURX-78,6T,3.5",SATA | 3.5英寸 6TB 128M SATA3 6Gb/s | 214 | 13% | 1320 | 282480
38 | 高空抛物智能存储服务器 | 大华 | DH-NVR5832-4KS2 | 2U标准机架式 1个HDMI，1个VGA接口 支持4K分辨率输出 8盘位，最高可支持8T硬盘； 报警口：16进8出或扩展告警盒 2个千兆网口 2个USB2.0接口、1个USB3.0接口 软件性能： 输入带宽：320M 输出带宽：256M 支持32路H.265H.264的前端设备自适应接入混合接入、解码 最大支持16×1080P解码 ANR/智能检索/智能回放/车牌检索/人脸检索//分时段回放 高空抛物配套功能： 实时监测：支持全通道高空抛物实时报警；支持最多同时预览9路高空相机的实时抛物轨迹 事件溯源：支持同屏预览界面快速回放抛物轨迹 证据留存：支持高空抛物事件录像和图片快速检索、导出 | 18 | 13% | 5200 | 93600
39 | 操作电脑 | 海康威视 | DS-AXF112P | 主流配置，显示器不少于28寸 | 18 | 13% | 3800 | 68400
40 | 1.5米监控立杆（含基础、开挖） | 国产优质 | 国产优质 | 国产优质 | 43 | 13% | 600 | 25800
41 | 3.5米监控立杆（含基础、开挖） | 国产优质 | 国产优质 | 国产优质 | 408 | 13% | 960 | 391680
42 | 光纤收发器 | TP-LINK 20KM(FC111A+FC114B) | TP-LINK 20KM(FC111A+FC114B) | TP-LINK 20KM(FC111A+FC114B) | 44 | 13% | 80 | 3520
43 | 24芯光纤配线架 | 普天物联 | SPGP11F | SPGP11F | 47 | 13% | 260 | 12220
44 | 单模尾纤 | 普天物联 | SPGWQ-SC/PC-1*2.0-SM-1 | SPGWQ-SC/PC-1*2.0-SM-1 | 1304 | 13% | 12 | 15648
45 | 室外铠装光缆熔接 | 国产优质 | 国产优质 | 国产优质 | 1304 | 13% | 10 | 13040
46 | 单模双工跳线（3M) | 普天物联 | SPGTX-SC/PC-SC/PC-2*2.0-SM-3 | SPGTX-SC/PC-SC/PC-2*2.0-SM-3 | 413 | 13% | 25 | 10325
47 | 供电分配箱 | 国产订制 | 国产订制 | 国产订制 | 19 | 13% | 754 | 14326
48 | 8位16A PDU插座 | 复龙8位16A | 复龙8位16A | 复龙8位16A | 27 | 13% | 264 | 7128
49 | 供电电缆YJV3*4 | 华美 | YJV3*4 | YJV3*4 | 695 | 13% | 11 | 7645
50 | 100*100桥架 | 国产优质 | 国产优质 | 国产优质 | 570 | 13% | 44 | 25080
51 | PVC25管 | 神奕 | 直径25 | 直径25 | 2740 | 13% | 2 | 5480
52 | PE32管 | 神奕 | 直径32 | 直径32 | 15626 | 13% | 3.3 | 51565.8
53 | PE50管 | 神奕 | 直径50 | 直径50 | 8587 | 13% | 5.2 | 44652.4
54 | PE100管 | 神奕 | 直径100 | 直径100 | 13137 | 13% | 16 | 210192
55 | 钢管SC100（过路） | 正大天虹国产优质 | 正大天虹国产优质 | 正大天虹国产优质 | 1418 | 13% | 52 | 73736
61 | 防水网线（CAT6) | 普天物联 | SPHSYV6-Z | SPHSYV6-Z | 78832 | 13% | 2.3 | 181313.6
62 | 防水电源线(RVV2*1.0) | 普天汉飞 | RVV2*1.0 | RVV2*1.0 | 28416 | 13% | 2.6 | 73881.6
63 | 供电电缆YJV3*4 | 华美 | YJV3*4 | YJV3*4 | 48878.5 | 13% | 11 | 537663.5
64 | 4芯室外单模铠装光缆 | 普天物联 | GYXTW-04B1 | GYXTW-04B1 | 44459.4 | 13% | 2.1 | 93364.74
65 | 24芯室外单模铠装光缆 | 普天物联 | GYTS-24B1 | GYTS-24B1 | 4160.1 | 13% | 4.5 | 18720.45
66 | 4芯光纤熔接盒 | 普天物联 | SPGP11J | SPGP11J | 221 | 13% | 21 | 4641
67 | 24芯光纤熔接盒 | 普天物联 | SPGP11F | SPGP11F | 15 | 13% | 103 | 1545
68 | 单模尾纤 | 普天物联 | SPGWQ-SC/PC-1*2.0-SM-1 | SPGWQ-SC/PC-1*2.0-SM-1 | 1304 | 13% | 11.1 | 14474.4
69 | 室外铠装光缆熔接 | 国产优质 | 国产优质 | 国产优质 | 1404 | 13% | 10 | 14040
70 | 单模双工跳线（1M) | 普天物联 | SPGTX-SC/PC-SC/PC-2*2.0-SM-1 | SPGTX-SC/PC-SC/PC-2*2.0-SM-1 | 412 | 13% | 24 | 9888
71 | 集成费 | 集成费 | 集成费 | 定制 | 1 | 6% | 2037371.51 | 2037371.51
14150000